## RADIOMOST_ISM-RF_V2
Item | Quantity | Reference | Part | Description | Manufacturer PN | DoNotPlace
1 | 1 | A1 | RF3183 | RF, Amplifiers\HPA\Modules, RF3183, 5.00x5.00mm, SMD | RF3183 |  | RF3183 RF, Amplifiers\HPA\Modules, RF3183, 5.00x5.00mm, SMD RF3183
2 | 2 | C1,C13 | 0.6pF | CAP, Ceramic, 0.6pF, C0G/NP0, 50V, 0.1pF, 0603, SMD |  |  | 0.6pF CAP, Ceramic, 0.6pF, C0G/NP0, 50V, 0.1pF, 0603, SMD
3 | 9 | C2,C5,C8,C9,C10,C12,C16,C26,C29 | 150pF | CAP, Ceramic, 150pF, NP0, 50V, 5%, 0603, SMD |  |  | 150pF CAP, Ceramic, 150pF, NP0, 50V, 5%, 0603, SMD
4 | 2 | C3,C4 | 13pF | CAP, Ceramic, 13pF, NP0, 50V, 5%, 0603, SMD |  |  | 13pF CAP, Ceramic, 13pF, NP0, 50V, 5%, 0603, SMD
5 | 4 | C6,C20,C24,C30 | 1000pF | CAP, Ceramic, 1000pF, X7R, 50V, 0603, SMD |  |  | 1000pF CAP, Ceramic, 1000pF, X7R, 50V, 0603, SMD
6 | 14 | C7,C18,C19,C21,C22,C23,C25,C27,C28,C32,C36,C37,C38,C39 | 0.1uF | CAP, Ceramic, 0.1uF, X7R, 50V, 0603, SMD |  |  | 0.1uF CAP, Ceramic, 0.1uF, X7R, 50V, 0603, SMD
7 | 1 | C11 | 1pF | CAP, Ceramic, GJM, 1pF, C0G, 50V, 10%, 0603, SMD |  |  | 1pF CAP, Ceramic, GJM, 1pF, C0G, 50V, 10%, 0603, SMD
9 | 1 | C14 | 4.7pF | CAP, Ceramic, 4.7pF, NP0, 50V, 10%, 0603, SMD |  |  | 4.7pF CAP, Ceramic, 4.7pF, NP0, 50V, 10%, 0603, SMD
10 | 1 | C15 | 2.2pF | CAP, Ceramic, 2.2pF, NP0, 50V, 5%, 0603, SMD |  |  | 2.2pF CAP, Ceramic, 2.2pF, NP0, 50V, 5%, 0603, SMD
11 | 1 | C17 | 3.3pF | CAP, Ceramic, 3.3pF, NP0, 50V, 5%, 0603, SMD |  |  | 3.3pF CAP, Ceramic, 3.3pF, NP0, 50V, 5%, 0603, SMD
12 | 2 | C31,C33 | 47.0uF | CAP, Ceramic, 47.0uF, X5R, 4V, 0805, SMD |  |  | 47.0uF CAP, Ceramic, 47.0uF, X5R, 4V, 0805, SMD
13 | 1 | C34 | 0.01uF | CAP, Ceramic, 0.01uF, X7R, 50V, 0603, SMD |  |  | 0.01uF CAP, Ceramic, 0.01uF, X7R, 50V, 0603, SMD
14 | 1 | C35 | 47.0uF | CAP, Ceramic, GRM, 47.0uF, X5R, 6.3V, 20%, 0805, SMD |  |  | 47.0uF CAP, Ceramic, GRM, 47.0uF, X5R, 6.3V, 20%, 0805, SMD
15 | 1 | C40 | 2.2uF | CAP, Ceramic, 2.2uF, X7R, 10V, 0603, SMD |  |  | 2.2uF CAP, Ceramic, 2.2uF, X7R, 10V, 0603, SMD
16 | 2 | C41,C42 | 1.0uF | CAP, Ceramic, 1.0uF, X7R, 50V, 0603, SMD |  | DNP | 1.0uF CAP, Ceramic, 1.0uF, X7R, 50V, 0603, SMD
17 | 1 | DA1 | SPF5122Z | IC, RF ICs\Amplifier, SPF5122Z, SON-8, 2.05x2.05mm, SMD | SPF5122Z |  | SPF5122Z IC, RF ICs\Amplifier, SPF5122Z, SON-8, 2.05x2.05mm, SMD SPF5122Z
18 | 1 | DA2 | PE42421 |  | PE42421 |  | PE42421 PE42421
19 | 1 | DA3 | SX1276IMLTRT | IC, Transceiver¦Transmitter¦Receiver, SX1276IMLTRT, QFN-28, 6.00x6.00mm, SMD | SX1276IMLTRT |  | SX1276IMLTRT IC, Transceiver¦Transmitter¦Receiver, SX1276IMLTRT, QFN-28, 6.00x6.00mm, SMD SX1276IMLTRT
20 | 1 | L1 | 22nH | Inductor, 22nH, Unshielded, 0603, 0.80x1.60mm, SMD | LQW18AN22NJ00 |  | 22nH Inductor, 22nH, Unshielded, 0603, 0.80x1.60mm, SMD LQW18AN22NJ00
21 | 2 | L2,L8 | 150nH | Inductor, 150nH, 160mA, 1.4GHz, Unshielded, 0603, 0.80x1.60mm, SMD | LQW18ANR15J00 |  | 150nH Inductor, 150nH, 160mA, 1.4GHz, Unshielded, 0603, 0.80x1.60mm, SMD LQW18ANR15J00
22 | 2 | L3,L4 | 1.0nH | Inductor, 1.0nH, Unshielded, 0603, 0.80x1.60mm, SMD | CI160808-1N0D |  | 1.0nH Inductor, 1.0nH, Unshielded, 0603, 0.80x1.60mm, SMD CI160808-1N0D
23 | 2 | L5,L6 | 7.5nH | Inductor, 7.5nH, 750mA, 6.0GHz, Unshielded, 0603, 0.80x1.60mm, SMD | LQW18AN7N5C00 |  | 7.5nH Inductor, 7.5nH, 750mA, 6.0GHz, Unshielded, 0603, 0.80x1.60mm, SMD LQW18AN7N5C00
24 | 1 | L7 | 47nH | Inductor, 47nH, Unshielded, 0603, 0.80x1.60mm, SMD | LQW18AN47NG00 |  | 47nH Inductor, 47nH, Unshielded, 0603, 0.80x1.60mm, SMD LQW18AN47NG00
25 | 5 | R1,R2,R11,R12,R14 | 3.3k | RES, Fixed, 3.3k, 5%, 0.1W, 0603, SMD |  |  | 3.3k RES, Fixed, 3.3k, 5%, 0.1W, 0603, SMD
26 | 2 | R4,R5 | 110 | RES, Fixed, 110, 5%, 0.062W, 0603, SMD |  | DNP | 110 RES, Fixed, 110, 5%, 0.062W, 0603, SMD
27 | 1 | R6 | 100k | RES, Fixed, 100k, 5%, 0.1W, 0603, SMD |  |  | 100k RES, Fixed, 100k, 5%, 0.1W, 0603, SMD
28 | 2 | R7,R8 | 120 | RES, Fixed, 120, 5%, 0.1W, 0603, SMD |  |  | 120 RES, Fixed, 120, 5%, 0.1W, 0603, SMD
29 | 1 | R9 | 51 | RES, Fixed, 51, 5%, 0.1W, 0603, SMD |  |  | 51 RES, Fixed, 51, 5%, 0.1W, 0603, SMD
30 | 5 | R10,R13,R15,R21,R24 | 1k | RES, Fixed, 1k, 5%, 0.1W, 0603, SMD |  |  | 1k RES, Fixed, 1k, 5%, 0.1W, 0603, SMD
31 | 1 | R17 | 8.2k | RES, Fixed, 8.2k, 5%, 0.1W, 0603, SMD |  |  | 8.2k RES, Fixed, 8.2k, 5%, 0.1W, 0603, SMD
32 | 1 | R3 | 0 | RES, Fixed, 0, 0.1W, 0603, SMD |  |  | 0 RES, Fixed, 0, 0.1W, 0603, SMD
33 | 1 | R18 | 0 | RES, Fixed, 0, 0.1W, 0603, SMD |  | DNP | 0 RES, Fixed, 0, 0.1W, 0603, SMD
34 | 4 | R16,R20,R22,R23 | 1k | RES, Fixed, 1k, 5%, 0.1W, 0603, SMD |  | DNP | 1k RES, Fixed, 1k, 5%, 0.1W, 0603, SMD
35 | 1 | UZ1 | GTXO-93T/JS 32.0MHz \ NT2016SA | Oscillators, TCXO | GTXO-93T/JS 32.0MHz |  | GTXO-93T/JS 32.0MHz \ NT2016SA Oscillators, TCXO GTXO-93T/JS 32.0MHz
36 | 1 | U1 | MIC5205-3.3YM5 | PWR, Linear Regulators (LDO), MIC5205-3.3YM5, SOT23-5, 2.80x2.90mm, SMD | MIC5205-3.3YM5 |  | MIC5205-3.3YM5 PWR, Linear Regulators (LDO), MIC5205-3.3YM5, SOT23-5, 2.80x2.90mm, SMD MIC5205-3.3YM5
37 | 1 | U2 | MCP1700T-1802E/TT |  | MCP1700T-1802E/TT | DNP | MCP1700T-1802E/TT MCP1700T-1802E/TT
38 | 1 | VT1 | 2N7002DW | SEMIC, FETs, N-Channel, Dual, 2N7002DW, 60V, 73mA, SC-70, 2.00x2.10mm, SMD | 2N7002DW |  | 2N7002DW SEMIC, FETs, N-Channel, Dual, 2N7002DW, 60V, 73mA, SC-70, 2.00x2.10mm, SMD 2N7002DW
39 | 1 | VT2 | IRLML6401TRPBF | SEMIC, FETs, P-Channel, Single, IRLML6401TRPBF, 12V, 4.3A, SOT23-3, 2.37x2.92mm, SMD | IRLML6401TRPBF |  | IRLML6401TRPBF SEMIC, FETs, P-Channel, Single, IRLML6401TRPBF, 12V, 4.3A, SOT23-3, 2.37x2.92mm, SMD IRLML6401TRPBF
40 | 1 | VT3 | 2N7002 | SEMIC, FETs, N-Channel, Single, 2N7002 | 2N7002 |  | 2N7002 SEMIC, FETs, N-Channel, Single, 2N7002 2N7002
41 | 1 | XP1 | 82_MCX-S50-0-22/111_NE | CONN, Coaxial (RF)\Connectors\MCX, 82_MCX-S50-0-22/111_NE, 6 GHz, 50 Ohm, 2pins, Male, Right Angle, PCB Edge | 82_MCX-S50-0-22/111_NE |  | 82_MCX-S50-0-22/111_NE CONN, Coaxial (RF)\Connectors\MCX, 82_MCX-S50-0-22/111_NE, 6 GHz, 50 Ohm, 2pins, Male, Right Angle, PCB Edge 82_MCX-S50-0-22/111_NE